## C.1 建设项目招标工程量清单扉页(扉-1)
| 吉林省结核病医院（吉林省传染病医院）院区道路照明及道路监控工程 |  |  |  | 工程
招标工程量清单
招 标 人: |  |  | 造价咨询人:
|  | (单位盖章) |  | (单位资质专用章)
法定代表人 或其授权人: |  |  | 法定代表人 或其授权人:
|  | (签字或盖章) |  | (签字或盖章)
编 制 人: |  |  | 复 核 人:
|  | (造价人员签字盖专用章) |  | (造价工程师签字盖专用章)
编 制 时 间: |  |  | 复 核 时 间:
扉-1

## F.1 分部分项工程和单价措施项目清单与计价表(表-08)【~
分部分项工程和单价措施项目清单与计价表
工程名称： |  | 吉林省结核病医院（吉林省传染病医院）院区道路照明及道路监控工程【路灯工程】 |  |  |  |  | 标段：
序号 | 项目编码 |  | 项目名称 | 项目特征 | 计量 单位 | 工程 数量 |  | 金额（元）
[8 empty] | 综合 单价 | 合价 | 其中
暂估价
路灯工程
1 | 030404017001 |  | 配电箱 | 1.名称：路灯控制箱 2.智能化，室外专用 3.安装方式：落地安装，基础抬高500 | 台 | 1
2 | 030411006001 |  | 接线盒 | 1.名称：接线盒 3.安装形式：灯杆下部 | 个 | 71
3 | 030404031001 |  | 小电器 | 1.名称：断路器 2.规格：63C6A2P 3.接线盒内安装 | 个 | 71
4 | 030412007001 |  | 一般路灯 | 1.名称：单挑LED路灯 2.规格：高5.4米，臂长1.5米，220V/150W 3.附件配置：基础预埋件 4.详见设计图纸 | 套 | 38
5 | 030412007002 |  | 一般路灯 | 1.名称：柱形景观庭院灯 2.规格：高4.5米，220V/100W 3.附件配置：基础预埋件 4.详见设计图纸 | 套 | 33
6 | 030408003001 |  | 电缆保护管 | 1.名称：保护管 2.材质：镀锌钢管 3.规格：DN50 4.敷设方式：埋地 | m | 50
7 | 030408003002 |  | 电缆保护管 | 1.名称：碳素螺纹护套管 2.材质：PE 3.规格：DN65 4.敷设方式：埋地 | m | 1723.08
8 | 030408001001 |  | 电力电缆 | 1.名称：电力电缆 2.型号、规格：YJV-5*16mm2 3.材质：铜 4.敷设方式、部位：埋地 | m | 50
9 | 030408001002 |  | 电力电缆 | 1.名称：电力电缆 2.型号、规格：VV22-5*6mm2 3.材质：铜 4.敷设方式、部位：埋地 | m | 2012.18
10 | 030408006001 |  | 电力电缆头 | 1.名称：电力电缆头 2.规格：16mm2 3.材质、类型：干包式 | 个 | 2
11 | 030408006002 |  | 电力电缆头 | 1.名称：电力电缆头 2.规格：6mm2 3.材质、类型：干包式 | 个 | 142
12 | 030411004001 |  | 配线 | 1.名称：管内穿线 2.配线形式：照明线路 3.型号、规格：BV-2.5mm2 4.材质：铜 | m | 1232.1
13 | 030409001001 |  | 接地极 | 1.名称：接地极 2.材质：热镀锌角钢 3.规格：50*5*2500 | 根 | 150
14 | 030409002001 |  | 接地母线 | 1.名称：接地母线 2.材质：热镀锌扁钢 3.规格：40*4 | m | 75
15 | 030414011001 |  | 接地装置 | 1.名称：接地装置调试 2.类别：独立接地极 ≤6根 | 组 | 25
16 | 030414011002 |  | 接地装置 | 1.名称：接地装置调试 2.类别：接地网调试 | 系统 | 1
17 | 030414002001 |  | 送配电装置系统 | 1.名称：送配电装置调试 2.电压等级（kV）：≤1kV交流供电 | 系统 | 1
18 | 030408005001 |  | 铺砂、盖保护板（砖） | 1.名称：铺砂、盖保护板 2.电缆1～2根 | m | 1582.22
小计
灯杆基础
19 | 010101004001 |  | 挖基坑土方 | 1.挖路灯基础土方 2.深度1.4m | m3 | 35.784
20 | 010103002001 |  | 余方弃置 | 1.余土外运 2.运距：投标人自行考虑 | m3 | 35.784
21 | 010501006001 |  | 设备基础 | 1.混凝土种类： 设备基础 2.混凝土强度等级：商品砼C25 | m3 | 35.784
小计
电缆沟土方
22 | 010101004002 |  | 挖基坑土方 | 1.挖电缆敷设土方 2.深度1m | m3 | 1100.909
23 | 010103001002 |  | 回填方 | 1.原土回填 | m3 | 1100.909
24 | 011705001001 |  | 大型机械设备进出场及安拆 | 1.机械设备名称：履带式挖掘机 2.机械设备规格型号：投标人自行考虑 | 台次 | 1
25 | 011705001002 |  | 大型机械设备进出场及安拆 | 1.机械设备名称：履带式推土机 2.机械设备规格型号：投标人自行考虑 | 台次 | 1
小计
合 计

## F.4 总价措施项目清单计价表(表-11)【路灯工程】
总价措施项目清单计价表
工程名称： |  | 吉林省结核病医院（吉林省传染病医院）院区道路照明及道路监控工程【路灯工程】 |  |  |  |  | 标段：
序 号 | 项目编码 |  | 项目名称 | 计算基础 | 费率 （％） | 金额 （元） |  | 调整 费率 (％) | 调整后 金额 (元) | 备注
1 | 031302001001 |  | 安全文明施工
2 | 031302001002 |  | 远程监控和实名考勤设备费
3 | 031302002001 |  | 夜间施工
4 | 031302003001 |  | 非夜间施工照明
5 | 031302004001 |  | 二次搬运
6 | 031302005001 |  | 雨季施工
7 | 031302005002 |  | 冬季施工
8 | 031302006001 |  | 已完工程及设备保护
9 | 031302007001 |  | 高层施工增加
10 | 031302008001 |  | 工程定位复测费
11 | 031302009001 |  | 脚手架搭拆
合 计 | [5 empty] | - |  | - | - | -

## H 规费、税金项目清单计价表(表-13)【路灯工程】
规费、税金项目计价表
工程名称： |  | 吉林省结核病医院（吉林省传染病医院）院区道路照明及道路监控工程【路灯工程】 |  |  | 标段：
序号 | 项目名称 |  | 计算基础 | 计算基数 | 计算费率 （％） | 金额(元)
1 | 规费 |  | 5.1+5.2+5.3+5.4
5.1 | 社会保险费 |  | 人工费×费率
5.2 | 残疾人就业保障金 |  | 人工费×费率
5.3 | 防洪基础设施建设资金 |  | 人工费×费率
5.4 | 其他规费 |  | 按规定计取
2 | 税金 |  | 税前造价×费率
合 计 | [5 empty] | -

## F.1 分部分项工程和单价措施项目清单与计价表(表-08)~1
分部分项工程和单价措施项目清单与计价表
工程名称： |  | 吉林省结核病医院（吉林省传染病医院）院区道路照明及道路监控工程【监控工程】 |  |  |  |  | 标段：
序号 | 项目编码 |  | 项目名称 | 项目特征 | 计量 单位 | 工程 数量 |  | 金额（元）
[8 empty] | 综合 单价 | 合价 | 其中
暂估价
监控工程
1 | 030502003001 |  | 分线接线箱（盒） | 1.名称：设备箱 2.含空开、熔纤盘、防尘、防水 3.安装方式：室外杆上安装 | 个 | 9
2 | 030501012001 |  | 交换机 | 1.名称：监控交换机 2.规格：8口POE+2光口 | 台 | 9
3 | 030501010001 |  | 收发器 | 1.名称：光纤收发器 | 对 | 9
4 | 030502015001 |  | 光缆终端盒 | 1.名称：光缆接头盒 2.规格：24口 | 个 | 9
5 | 030507008001 |  | 监控摄像设备 | 1.名称：室外枪式摄像机 2.杆上安装 | 台 | 53
6 | 030507008002 |  | 监控摄像设备 | 1.名称：监控立杆 2.类别：3米 3.含杆上附属配件 4.详见设计图纸 | 根 | 26
7 | 030411003001 |  | 桥架 | 1.名称：金属桥架 2.规格：100*50 3.主材内含盖板 | m | 25
8 | 030413001001 |  | 铁构件 | 1.名称：一般铁构件制作与安装 2.40*4角钢/Φ8圆钢 | kg | 12.44
9 | 030408003003 |  | 电缆保护管 | 1.名称：碳素螺纹护套管 2.材质：PE 3.规格：DN32 4.敷设方式：埋地 | m | 946.39
10 | 030411001001 |  | 配管 | 1.名称：波纹管 2.材质：塑料 3.规格：Φ32 4.敷设方式：埋地 | m | 1378.15
11 | 030502007001 |  | 光缆 | 1.名称：24芯多模光纤 2.规格：室外24芯 3.敷设方式：桥架敷设 | m | 50
12 | 030502007002 |  | 光缆 | 1.名称：24芯多模光纤 2.规格：室外24芯 3.敷设方式：管内穿放 | m | 1316.46
13 | 030411004002 |  | 配线 | 1.名称：桥架配线 2.型号、规格：RVV-3*4mm2 3.材质：铜 | m | 50
14 | 030411004003 |  | 配线 | 1.名称：管内穿线 2.型号、规格：RVV-3*4mm2 3.材质：铜 | m | 1268.68
15 | 030502005001 |  | 双绞线缆 | 1.名称：六类网线 2.规格：UTP-6-4P 3.敷设方式：管内穿放 | m | 2562.29
16 | 030502014001 |  | 光纤连接 | 1.名称：光纤连接 2.模式：多模 | 芯 | 456
17 | 030502020001 |  | 光纤测试 | 1.名称：光纤测试 2.规格：24芯 | 链路 | 10
18 | 030507017001 |  | 安全防范分系统调试 | 1.名称：安全防范分系统调试 2.类别：电视监控系统 | 系统 | 1
19 | 030408005002 |  | 铺砂、盖保护板（砖） | 1.名称：铺砂、盖保护板 2.电缆1～2根 | m | 1357.35
小计
监控杆基础
20 | 010101004003 |  | 挖基坑土方 | 1.挖基础土方 2.深度m | m3 | 42.56
21 | 010103002002 |  | 余方弃置 | 1.余土外运 2.运距：投标人自行考虑 | m3 | 42.56
22 | 010501006002 |  | 设备基础 | 1.混凝土种类： 设备基础 2.混凝土强度等级：商品砼C25 | m3 | 42.56
小计
电缆沟土方
23 | 010101004004 |  | 挖基坑土方 | 1.挖电缆敷设土方 2.深度1m | m3 | 1037.558
24 | 010103001004 |  | 回填方 | 1.原土回填 | m3 | 1037.558
小计
新建人（手）孔（检修井）
25 | 010507006001 |  | 人（手）孔（检修井） | 1.新建人（手）孔（检修井） 2.检修井为成品井 含安装 | 座 | 14
小计
合 计

## F.4 总价措施项目清单计价表(表-11)【监控工程】
总价措施项目清单计价表
工程名称： |  | 吉林省结核病医院（吉林省传染病医院）院区道路照明及道路监控工程【监控工程】 |  |  |  |  | 标段：
序 号 | 项目编码 |  | 项目名称 | 计算基础 | 费率 （％） | 金额 （元） |  | 调整 费率 (％) | 调整后 金额 (元) | 备注
1 | 031302001001 |  | 安全文明施工
2 | 031302001002 |  | 远程监控和实名考勤设备费
3 | 031302002001 |  | 夜间施工
4 | 031302003001 |  | 非夜间施工照明
5 | 031302004001 |  | 二次搬运
6 | 031302005001 |  | 雨季施工
7 | 031302005002 |  | 冬季施工
8 | 031302006001 |  | 已完工程及设备保护
9 | 031302007001 |  | 高层施工增加
10 | 031302008001 |  | 工程定位复测费
11 | 031302009001 |  | 脚手架搭拆
合 计 | [5 empty] | - |  | - | - | -

## H 规费、税金项目清单计价表(表-13)【监控工程】
规费、税金项目计价表
工程名称： |  | 吉林省结核病医院（吉林省传染病医院）院区道路照明及道路监控工程【监控工程】 |  |  | 标段：
序号 | 项目名称 |  | 计算基础 | 计算基数 | 计算费率 （％） | 金额(元)
1 | 规费 |  | 5.1+5.2+5.3+5.4
5.1 | 社会保险费 |  | 人工费×费率
5.2 | 残疾人就业保障金 |  | 人工费×费率
5.3 | 防洪基础设施建设资金 |  | 人工费×费率
5.4 | 其他规费 |  | 按规定计取
2 | 税金 |  | 税前造价×费率
合 计 | [5 empty] | -