## C.1 建设项目招标工程量清单扉页(扉-1)
| 吉林省结核病医院（吉林省传染病医院）消防及生活蓄水池四周地面及外墙防水维修改造工程 |  |  |  | 工程
招标工程量清单
招 标 人: |  |  | 造价咨询人:
|  | (单位盖章) |  | (单位资质专用章)
法定代表人 或其授权人: |  |  | 法定代表人 或其授权人:
|  | (签字或盖章) |  | (签字或盖章)
编 制 人: |  |  | 复 核 人:
|  | (造价人员签字盖专用章) |  | (造价工程师签字盖专用章)
编 制 时 间: |  |  | 复 核 时 间:
扉-1

## F.1 分部分项工程和单价措施项目清单与计价表(表-08)【~
分部分项工程和单价措施项目清单与计价表
工程名称： |  | 吉林省结核病医院（吉林省传染病医院）消防及生活蓄水池四周地面及外墙防水维修改造工程【路桥工程】 |  |  |  |  | 标段：-
序号 | 项目编码 |  | 项目名称 | 项目特征 | 计量 单位 | 工程 数量 |  | 金额（元）
[8 empty] | 综合 单价 | 合价 | 其中
暂估价
1 | 011602001001 |  | 混凝土构件拆除 | 1.原有素混凝土散水坡拆除 | m3 | 17.2
2 | 自编001 |  | 垃圾外运 | 1.建筑垃圾外运 | 项 | 1
3 | 040101002001 |  | 挖沟槽土方 | 1.土壤类别：四类土 2.挖土深度：2000mm | m3 | 850
4 | 040103001001 |  | 回填方 | 1.原土回填夯实 | m3 | 552.5
5 | 040103002001 |  | 余方弃置 | 1.废弃料品种： 2.运距： | m3 | 297.5
6 | 040202013001 |  | 山皮石 | 1.回填摊铺山皮石 2.厚度500厚 | m2 | 425
7 | 040203007001 |  | 混凝土路面 | 1.浇筑预拌混凝土路面 2.厚度200mm | m2 | 511
8 | 010515003001 |  | 钢筋网片 | 钢筋网格200*200 | t | 0.738
9 | 010903001001 |  | 墙面卷材防水 | 1.墙面贴高分子防水一布两涂 | m2 | 213.2
10 | 011406001001 |  | 仿石漆墙面 | 1.外墙面喷刷仿石漆涂料 | m2 | 213.2
11 | 011001003001 |  | 保温隔热墙面 | 1. 抗裂砂浆耐碱网格布 一布两涂 2.100厚苯板 | m2 | 135
合 计

## F.4 总价措施项目清单计价表(表-11)【路桥工程】
总价措施项目清单计价表
工程名称： |  | 吉林省结核病医院（吉林省传染病医院）消防及生活蓄水池四周地面及外墙防水维修改造工程【路桥工程】 |  |  |  |  | 标段：-
序 号 | 项目编码 |  | 项目名称 | 计算基础 | 费率 （％） | 金额 （元） |  | 调整 费率 (％) | 调整后 金额 (元) | 备注
1 | 041109001001 |  | 安全文明施工（不含远程监控和实名考勤设备）
2 | 041109002001 |  | 夜间施工
3 | 041109003001 |  | 二次搬运
4 | 041109004001 |  | 雨季施工
5 | 041109004002 |  | 冬季施工
6 | 041109005001 |  | 行车、行人干扰
7 | 041109006001 |  | 地上、地下设施，建筑物的临时保护设施
8 | 041109007001 |  | 已完工程及设备保护
9 | 041109008001 |  | 工程定位复测
合 计 | [5 empty] | - |  | - | - | -

## H 规费、税金项目清单计价表(表-13)【路桥工程】
规费、税金项目计价表
工程名称： |  | 吉林省结核病医院（吉林省传染病医院）消防及生活蓄水池四周地面及外墙防水维修改造工程【路桥工程】 |  |  | 标段：-
序号 | 项目名称 |  | 计算基础 | 计算基数 | 计算费率 （％） | 金额(元)
1 | 规费 |  | 5.1+5.2+5.3+5.4
5.1 | 社会保险费 |  | 人工费×费率
5.2 | 残疾人就业保障金 |  | 人工费×费率
5.3 | 防洪基础设施建设资金 |  | 人工费×费率
5.4 | 其他规费 |  | 按规定计取
2 | 税金 |  | 税前造价×费率
合 计 | [5 empty] | -