## C.1 建设项目招标工程量清单扉页(扉-1)
| 吉林省结核病医院（吉林省传染病医院）污水出户管线铺设改造工程 |  |  |  | 工程
招标工程量清单
招 标 人: |  |  | 造价咨询人:
|  | (单位盖章) |  | (单位资质专用章)
法定代表人 或其授权人: |  |  | 法定代表人 或其授权人:
|  | (签字或盖章) |  | (签字或盖章)
编 制 人: |  |  | 复 核 人:
|  | (造价人员签字盖专用章) |  | (造价工程师签字盖专用章)
编 制 时 间: |  | 2022年10月18日 | 复 核 时 间: | 2022年10月20日
扉-1

## F.1 分部分项工程和单价措施项目清单与计价表(表-08)【~
分部分项工程和单价措施项目清单与计价表
工程名称： |  | 吉林省结核病医院（吉林省传染病医院）污水出户管线铺设改造工程【管道工程】 |  |  |  |  | 标段：-
序号 | 项目编码 |  | 项目名称 | 项目特征 | 计量 单位 | 工程 数量 |  | 金额（元）
[8 empty] | 综合 单价 | 合价 | 其中
暂估价
排水管网工程
1 | 040101003001 |  | 挖基坑土方 | 1.土壤类别：一、二类土 2.工作内容:拉管作业坑，两个3*3*4m，一个2*12*4m，两个砌筑污水检查井 | m3 | 352.554
2 | 040103001001 |  | 回填方 | 1.排水管管周回填中粗砂 | m3 | 1.444
3 | 040103001002 |  | 回填方 | 1.密实度要求:≥90% 2.填方材料品种:原状土 | m3 | 329.094
4 | 040103002001 |  | 余方弃置 | 1.废弃料品种:原状土 2.运距:投标人自行考虑 | m3 | 23.456
5 | 040501008001 |  | 水平导向钻进 | 1.材质及规格：拉管施工，聚乙烯（PE）管， De315 2.连接形式: 电热熔带连接 3.管道检验及试验要求:满足设计和规范要求 | m | 65.4
6 | 040501004001 |  | 塑料管 | 1.垫层、基础材质及厚度:中粗砂垫层200m厚 2.材质及规格：聚乙烯（PE）管 De315 1.0MPa 3.连接形式：电热熔带连接 4.铺设深度：4m以内 5.管道检验及试验要求：详见设计图纸 | m | 9.8
7 | 040504001001 |  | 砌筑井 | 1.圆形砖砌污水井Φ1250mm，具体参见图集16MS201-3-125 | 座 | 2
8 | 041107002001 |  | 排水、降水 | 1.具体以实际施工为准，结算时按实际发生台班记取。 | 项 | 1
9 | 041106001001 |  | 大型机械设备进出场及安拆 | 1.机械设备名称：投标人自行考虑 | 台次 | 1
小计
绿化工程
10 | 050101001001 |  | 砍伐乔木及恢复 | 1.原有乔木移出及恢复：具体为人工铺设草坪85.25平方米:污水井W2处拉管作业坑开挖时移出及恢复1棵桥木胸径30mm,高度15米。 | 株 | 1
小计
合 计

## F.4 总价措施项目清单计价表(表-11)【管道工程】
总价措施项目清单计价表
工程名称： |  | 吉林省结核病医院（吉林省传染病医院）污水出户管线铺设改造工程【管道工程】 |  |  |  |  | 标段：-
序 号 | 项目编码 |  | 项目名称 | 计算基础 | 费率 （％） | 金额 （元） |  | 调整 费率 (％) | 调整后 金额 (元) | 备注
1 | 041109001001 |  | 安全文明施工（不含远程监控和实名考勤设备）
2 | 041109002001 |  | 夜间施工
3 | 041109003001 |  | 二次搬运
4 | 041109004001 |  | 雨季施工
5 | 041109004002 |  | 冬季施工
6 | 041109005001 |  | 行车、行人干扰
7 | 041109006001 |  | 地上、地下设施，建筑物的临时保护设施
8 | 041109007001 |  | 已完工程及设备保护
9 | 041109008001 |  | 工程定位复测
合 计 | [5 empty] | - |  | - | - | -

## H 规费、税金项目清单计价表(表-13)【管道工程】
规费、税金项目计价表
工程名称： |  | 吉林省结核病医院（吉林省传染病医院）污水出户管线铺设改造工程【管道工程】 |  | 标段：-
序号 | 项目名称 |  | 计算基础 | 计算基数 | 计算费率 （％） | 金额(元)
1 | 规费 |  | 5.1+5.2+5.3+5.4
1.1 | 社会保险费 |  | 人工费×费率
1.2 | 残疾人就业保障金 |  | 人工费×费率
1.3 | 防洪基础设施建设资金 |  | 人工费×费率
1.4 | 其他规费 |  | 按规定计取
2 | 税金 |  | 税前造价×费率
合 计